## BOM_SMARTBALL_v1
SMARTBALL v1 - BILL OF MATERIAL
Type | Part | Value | Device | Package | NB | FOURNISSEUR | LIEN FOURNISSEUR
CHIPSET | IMU | - | MPU9250 | QFN24 | 1 | ALIEXPRESS | lien
HARDWARE | BATTERY | 800 mAh | LiPo | 703035 | 1 | ALIEXPRESS | lien
HARDWARE | ESP12F | - | ESP12F | - | 1 | ALIEXPRESS | lien
HARDWARE | MOTOR | - | - | - | 1 | ALIEXPRESS | lien
HARDWARE | USB | - | USB_LEAD | - | 1 | ALIEXPRESS | lien
LED | LED | RGB | APA102C | 5050 | 6 | ALIEXPRESS | lien
CAPACITOR | CAPACITOR | 100 µF | TANTALUM | 1210 | 1 | FARNELL | 1432579
CAPACITOR | CAPACITOR | 10 nF | X7R | 0603 | 1 | FARNELL | 2896700
CAPACITOR | CAPACITOR | 2.2 µF | X7R | 0603 | 1 | FARNELL | 2346961
CAPACITOR | CAPACITOR | 47p | C0G / NP0 | 0603 | 2 | FARNELL | 2896692
CAPACITOR | CAPACITOR | 10 µF | X5R | 0603 | 6 | FARNELL | 2611923
CAPACITOR | CAPACITOR | 100 nF | X7R / 50V | 0603 | 6 | FARNELL | 2522435
CHIPSET | BAROMETER | - | MS5611 | QFN | - | FARNELL | 2362662
CHIPSET | BC817DS | - | BC817DS | SOT457R | 1 | FARNELL | 1757895
CHIPSET | BOOSTER | 5V | TPS61090RSAR | PVQFN-16 | 1 | FARNELL | 1207334
CHIPSET | CHARGER | 1S - 4.2V | MCP73871-2AAI | QFN20 | 1 | FARNELL | 1642487
CHIPSET | DUAL_NCH | - | 2N7002PS | SOT363 | 1 | FARNELL | 1859846
CHIPSET | DUAL_NPN | - | UMH3NFHATN | SOT363 | 1 | FARNELL | 2576211
CHIPSET | EEPROM | 1 Mbit | 25LC1024DFN-S | DFN-S | 1 | FARNELL | 1331391
CHIPSET | LATCH IC |  | MAX16054 | TSOT23-6 | 1 | FARNELL | 2515822
CHIPSET | MULTIPLEXER | 1 CH | SN74LVC1G18 | DCK | 1 | FARNELL | 2334935
CHIPSET | REGULATOR | 3V3 250 mA | MCP1700T | SOT23-3 | 1 | FARNELL | 1296592
CHIPSET | SERIAL USB | - | FT231X | QFN20 | 1 | FARNELL | 2081330
CHIPSET | SMART SWITCH | - | FPF2125 | SOT23-5 | 1 | FARNELL | 1228317
HARDWARE | BUTTON | OFF-(ON) | B3U-3000P-B | - | 1 | FARNELL | 1333656
HARDWARE | BUZZER | 4000 Hz | PKMCS0909E4000-R1 | - | 1 | FARNELL | 2529461
HARDWARE | USB | - | MOLEX_105017-0001 | - | 1 | FARNELL | 2293836
INDUCTOR | INDUCTOR | 6.8uH | ASPIAIG-S4035-6R8M-T | - | 1 | FARNELL | 2848352
LED | LED | Green |  | 0603 | 1 | FARNELL | 2099223
LED | LED | Orange |  | 0603 | 1 | FARNELL | 2099222
LED | LED | 850 nm | SFH4050 | - | 4 | FARNELL | 1441335
RESISTOR | RESISTOR | 412 | R-EU_R0402 | 0402 | 1 | FARNELL | 2302592
RESISTOR | RESISTOR | 15K | R-EU_R0402 | 0402 | 1 | FARNELL | 2302754
RESISTOR | RESISTOR | 22K | R-EU_R0402 | 0402 | 1 | FARNELL | 2302772
RESISTOR | RESISTOR | 270K | R-EU_R0402 | 0402 | 1 | FARNELL | 2302885
RESISTOR | RESISTOR | 2K55 | R-EU_R0402 | 0402 | 1 | FARNELL | 2302679
RESISTOR | RESISTOR | 340K | R-EU_R0402 | 0402 | 1 | FARNELL | 2694598
RESISTOR | RESISTOR | 3K16 | R-EU_R0402 | 0402 | 1 | FARNELL | 2302687
RESISTOR | RESISTOR | 422K | R-EU_R0402 | 0402 | 1 | FARNELL | 2302909
RESISTOR | RESISTOR | 6K34 | R-EU_R0402 | 0402 | 1 | FARNELL | 2302721
RESISTOR | RESISTOR | 10 / 250 mW | R-EU_R0402 | 0402 | 1 | FARNELL | 2502794
RESISTOR | RESISTOR | 1K | R-EU_R0402 | 0402 | 1 | FARNELL | 2302638
RESISTOR | RESISTOR | 27 | R-EU_R0402 | 0402 | 2 | FARNELL | 2302462
RESISTOR | RESISTOR | 1M87 / 1% | R-EU_R0402 | 0402 | 2 | FARNELL | 2141071
RESISTOR | RESISTOR | 15 / 125 mW | R-EU_R0402 | 0402 | 2 | FARNELL | 1738826
RESISTOR | RESISTOR | 2K | R-EU_R0402 | 0402 | 2 | FARNELL | 2059132
RESISTOR | RESISTOR | 100K | R-EU_R0402 | 0402 | 3 | FARNELL | 2302839
RESISTOR | RESISTOR | 200K | R-EU_R0402 | 0402 | 3 | FARNELL | 2059185
RESISTOR | RESISTOR | 10K | R-EU_R0402 | 0402 | 9 | FARNELL | 2302739
TOOLS | GLUE | - | LOCTITE 406 | - | 1 | FARNELL | 1370126
TOOLS | GLUE | - | LOCTITE 770 | - | 1 | FARNELL | 1370163
HARDWARE | HARDWARE | - | COQUE_BALLE | - | 1 | LA RIBOULDINGUE | -
HARDWARE | PCB | - | MAIN_PCB | - | 1 | PCB_WAY | lien
HARDWARE | PCB | - | LED_PCB | - | 2 | PCB_WAY | lien
HARDWARE | FEMALE_HEADER | 2 mm | SAMTEC SMM-103-02-S-S | SMD | 4 | SAMTEC | lien
HARDWARE | MALE_HEADER | 2 mm | SAMTEC TW-03-02-T-S-150-120 | TH | 4 | SAMTEC | lien
HARDWARE | 3D_PRINT | - | SUPPORT_PCB | - | 1 | SELF_PRODUCTION | -
HARDWARE | 3D_PRINT | - | SUPPORT_LEDS | - | 2 | SELF_PRODUCTION | -
| Total |  |  |  | 100